io
io
io
Lut2
io
io
io
Total Number of Cbits 56

---
Lut Input Select Config
Lut Function
Select Config
(16 functions)
PI[3:0]
4
4
lut2
LO[3:0]
==
Lut output
Select Config
FF
LO
LUT
Configuration Bits for each Lut =11
4 Luts
Total number of Cbits 44

---
IO
FPGA
Output Select Config
LO0
Output Directon
Config
LO1
PAD
LO2
LO3
PO
PI
Configuration Bits for each IO =3
4 IO
Total number of Cbits 12

---
D
Q
I2
I1
F
X
0
1
X
1
0
CLK
F
I1
1
F=(NOT)I1
0
0
1
0
1
0
56 Cbits
Lut0
Lut1
Lut3
IO0
IO1
IO2
IO3
1
0
0
X
1
0
1
0
1
X
X
X
0
0
0
X
X
X
I1
I2
F
R